## Sheet1
1 | 1 | ........0311026001 | RC1206FR-07 100RL | SM | NA | RES SMD 1/4W 100ohm F 1206 | CW | 0 % | 4.000 | PCE | R129, R130, R131, R132
2 | 1 | ........0311026001 | RC1206FR-07 100RL | SM | NA | RES SMD 1/4W 100ohm F 1206 | CV | 0 % | 1.000 | PCE R18
3 | 1 | ........0311026015 | 1206W4F1000T5E | TM48 NA | RES SMD 1/4W 100ohm F 1206 | CW | 100% | 4.000 | PCE | R129, R130, R131, R132
4 | 1 | ........0311026015 | 1206W4F1000T5E | TM48 NA | RES SMD 1/4W 100ohm F 1206 | CV | 100% | 1.000 | PCE R18
5 | 1 | ........0311041001 | RC1206FR-07 1KL | SM | NA | RES SMD 1/4W 1Kohm F 1206 | CQ | 0 % | 1.000 | PCE R89
6 | 1 | ........0311041015 | 1206W4F1001T5E | TM48 NA | RES SMD 1/4W 1Kohm F 1206 | CQ | 100% | 1.000 | PCE R89
7 | 1 | ........0311055001 | RC1206FR-07 6K8L | TM | NA | RES SMD 1/4W 6.8Kohm F 1206 | CU | 0 % | 1.000 | PCE R64
8 | 1 | ........0311055015 | 1206W4F6801T5E | TM48 NA | RES SMD 1/4W 6.8Kohm F 1206 | CU | 100% | 1.000 | PCE R64
9 | 1 | ........0311088001 | RC1206FR-07 120KL | TM | NA | RES SMD 1/4W 120Kohm F 1206 | CX | 0 % | 1.000 | PCE R9
10 | 1 | ........0311088015 | 1206W4F1203T5E | TM | NA | RES SMD 1/4W 120Kohm F 1206 | CX | 100% | 1.000 | PCE R9
11 | 1 | ........0311108001 | RC1206FR-07 1ML | TM | NA | RES SMD 1/4W 1Mohm F 1206 | CR | 0 % | 7.000 | PCE | R3, R4, R7, R8, R16, R17, R52
12 | 1 | ........0311108015 | 1206W4F1004T5E | TM48 NA | RES SMD 1/4W 1Mohm F 1206 | CR | 100% | 7.000 | PCE | R3, R4, R7, R8, R16, R17, R52
13 | 1 | ........0311422001 | RC1206FR-07 390KL | TM | NA | RES SMD 1/4W 390Kohm F 1206 | CY | 0 % | 3.000 | PCE | R10, R11, R12
14 | 1 | ........0311422015 | 1206W4F3903T5E | TM48 NA | RES SMD 1/4W 390Kohm F 1206 | CY | 100% | 3.000 | PCE | R10, R11, R12
15 | 1 | ........0311588001 | RC1206FR-07 2K2L | TM | NA | RES SMD 1/4W 2.2Kohm F 1206 | CT | 0 % | 1.000 | PCE R42
16 | 1 | ........0311588015 | 1206W4F2201T5E | TS | NA | RES SMD 1/4W 2.2Kohm F 1206 | CT | 100% | 1.000 | PCE R42
17 | 1 | ........0311879006 | RM12FTN1334 | TM | NA | RES SMD 1/4W 1.33Mohm F 1206 | CS | 100% | 5.000 | PCE | R41, R43, R46, R47, R51
18 | 1 | ........0311879015 | 1206W4F1334T5E | TM | NA | RES SMD 1/4W 1.33Mohm F 1206 | CS | 0 % | 5.000 | PCE | R41, R43, R46, R47, R51
19 | 1 | ........0313000001 | RC1206JR-07 0RL | SM | NA | RES SMD 1/4W 0ohm J 1206 | CP | 0 % | 1.000 | PCE R70
20 | 1 | ........0313000015 | 1206W4J0000T5E | SM | NA | RES SMD 1/4W 0ohm J 1206 | CP | 100% | 1.000 | PCE R70
21 | 1 | ........0341012301 | RC0603FR-07 10RL | TM | NA | RES SMD 1/10W 10ohm F 0603 | BT | 0 % | 1.000 | PCE R93
22 | 1 | ........0341012315 | 0603WAF100JT5E | SM | NA | RES SMD 1/10W 10ohm F 0603 | BT | 100% | 1.000 | PCE R93
23 | 1 | ........0341026301 | RC0603FR-07 100RL | SM | NA | RES SMD 1/10W 100ohm F 0603 | CB | 0 % | 1.000 | PCE R37
24 | 1 | ........0341026315 | 0603WAF1000T5E | SM | NA | RES SMD 1/10W 100ohm F 0603 | CB | 100% | 1.000 | PCE R37
25 | 1 | ........0341029301 | RC0603FR-07 180RL | TM | NA | RES SMD 1/10W 180ohm F 0603 | CE | 0 % | 1.000 | PCE R85
26 | 1 | ........0341029315 | 0603WAF1800T5E | TS | NA | RES SMD 1/10W 180ohm F 0603 | CE | 100% | 1.000 | PCE R85
27 | 1 | ........0341031301 | RC0603FR-07 220RL | TM | NA | RES SMD 1/10W 220ohm F 0603 | CG | 0 % | 3.000 | PCE | BLANK | R33, R73, R110
28 | 1 | ........0341031315 | 0603WAF2200T5E | TM46 NA | RES SMD 1/10W 220ohm F 0603 | CG | 100% | 3.000 | PCE | R33, R73, R110
29 | 1 | ........0341032300 | Reference QVL | SM | NA | RES SMD 1/10W 270ohm F 0603 | 1.000 | PCE R68
30 | 1 | ........0341034301 | RC0603FR-07 330RL | SM | NA | RES SMD 1/10W 330ohm F 0603 | CI | 0 % | 4.000 | PCE | R102, R103, R104, R105
31 | 1 | ........0341034315 | 0603WAF3300T5E | TM46 NA | RES SMD 1/10W 330ohm F 0603 | CI | 100% | 4.000 | PCE | R102, R103, R104, R105
32 | 1 | ........0341036301 | RC0603FR-07 470RL | SM | NA | RES SMD 1/10W 470ohm F 0603 | CJ | 0 % | 1.000 | PCE R53
33 | 1 | ........0341036303 | RK73H1JTTD4700F | TD | NA | RES SMD 1/8W 470ohm F 0603 | CJ | 0 % | 1.000 | PCE R53
34 | 1 | ........0341036315 | 0603WAF4700T5E | TM46 NA | RES SMD 1/10W 470ohm F 0603 | CJ | 100% | 1.000 | PCE R53
35 | 1 | ........0341040301 | RC0603FR-07 820RL | TS | NA | RES SMD 1/10W 820ohm F 0603 | CL | 0 % | 1.000 | PCE R55
36 | 1 | ........0341040301 | RC0603FR-07 820RL | TS | NA | RES SMD 1/10W 820ohm F 0603 | UD | 0 % | 1.000 | PCE R67
37 | 1 | ........0341040315 | 0603WAF8200T5E | TM46 NA | RES SMD 1/10W 820ohm F 0603 | CL | 100% | 1.000 | PCE R55
38 | 1 | ........0341040315 | 0603WAF8200T5E | TM46 NA | RES SMD 1/10W 820ohm F 0603 | UD | 100% | 1.000 | PCE R67
39 | 1 | ........0341041301 | RC0603FR-07 1KL | SM | NA | RES SMD 1/10W 1Kohm F 0603 | BM | 0 % | 7.000 | PCE | R25, R26, R58, R61, R94, R109, R126
40 | 1 | ........0341041315 | 0603WAF1001T5E | SM | NA | RES SMD 1/10W 1Kohm F 0603 | BM | 100% | 7.000 | PCE | R25, R26, R58, R61, R94, R109, R126
41 | 1 | ........0341047301 | RC0603FR-07 2K7L | SM | NA | RES SMD 1/10W 2.7Kohm F 0603 | BP | 0 % | 1.000 | PCE R84
42 | 1 | ........0341047315 | 0603WAF2701T5E | TM46 NA | RES SMD 1/10W 2.7Kohm F 0603 | BP | 100% | 1.000 | PCE R84
43 | 1 | ........0341052301 | RC0603FR-07 4K7L | TM | NA | RES SMD 1/10W 4.7Kohm F 0603 | BQ | 0 % | 6.000 | PCE | R74, R97, R100, R108, R112, R113
44 | 1 | ........0341052315 | 0603WAF4701T5E | TM46 NA | RES SMD 1/10W 4.7Kohm F 0603 | BQ | 100% | 6.000 | PCE | R74, R97, R100, R108, R112, R113
45 | 1 | ........0341059301 | RC0603FR-07 10KL | SM | NA | RES SMD 1/10W 10Kohm F 0603 | BR | 0 % | 3.000 | PCE | R28, R114, R116
46 | 1 | ........0341059315 | 0603WAF1002T5E | TM46 NA | RES SMD 1/10W 10Kohm F 0603 | BR | 100% | 3.000 | PCE | R28, R114, R116
47 | 1 | ........0341065301 | RC0603FR-07 18KL | TM | NA | RES SMD 1/10W 18Kohm F 0603 | BU | 0 % | 1.000 | PCE R121
48 | 1 | ........0341065315 | 0603WAF1802T5E | TM46 NA | RES SMD 1/10W 18Kohm F 0603 | BU | 100% | 1.000 | PCE R121
49 | 1 | ........0341066300 | Reference QVL | SM | NA | RES SMD 1/10W 20Kohm F 0603 | 1.000 | PCE R80
50 | 1 | ........0341067301 | RC0603FR-07 22KL | SM | NA | RES SMD 1/10W 22Kohm F 0603 | BV | 0 % | 1.000 | PCE R21
51 | 1 | ........0341067315 | 0603WAF2202T5E | TM48 NA | RES SMD 1/10W 22Kohm F 0603 | BV | 100% | 1.000 | PCE R21
52 | 1 | ........0341071301 | RC0603FR-07 33KL | TM | NA | RES SMD 1/10W 33Kohm F 0603 | BW | 0 % | 1.000 | PCE R76
53 | 1 | ........0341071315 | 0603WAF3302T5E | TM46 NA | RES SMD 1/10W 33Kohm F 0603 | BW | 100% | 1.000 | PCE R76
54 | 1 | ........0341077301 | RC0603FR-07 47KL | TM | NA | RES SMD 1/10W 47Kohm F 0603 | BX | 0 % | 5.000 | PCE | R57, R90, R91, R92, R99
55 | 1 | ........0341077301 | RC0603FR-07 47KL | TM | NA | RES SMD 1/10W 47Kohm F 0603 | BX | 0 % | 1.000 | PCE R86
56 | 1 | ........0341077315 | 0603WAF4702T5E | TM46 NA | RES SMD 1/10W 47Kohm F 0603 | BX | 100% | 5.000 | PCE | R57, R90, R91, R92, R99
57 | 1 | ........0341077315 | 0603WAF4702T5E | TM46 NA | RES SMD 1/10W 47Kohm F 0603 | BX | 100% | 1.000 | PCE R86
58 | 1 | ........0341080300 | Reference QVL | TM | NA | RES SMD 1/10W 56Kohm F 0603 | 3.000 | PCE | R31,R79,R81
59 | 1 | ........0341087301 | RC0603FR-07 100KL | TM | NA | RES SMD 1/10W 100Kohm F 0603 | CA | 0 % | 2.000 | PCE R22, R24
60 | 1 | ........0341087315 | 0603WAF1003T5E | TM46 NA | RES SMD 1/10W 100Kohm F 0603 | CA | 100% | 2.000 | PCE R22, R24
61 | 1 | ........0341102301 | RC0603FR-07 330KL | TM | NA | RES SMD 1/10W 330Kohm F 0603 | CH | 0 % | 1.000 | PCE R56
62 | 1 | ........0341102315 | 0603WAF3303T5E | TM46 NA | RES SMD 1/10W 330Kohm F 0603 | CH | 100% | 1.000 | PCE R56
63 | 1 | ........0341108301 | RC0603FR-07 1ML | TM | NA | RES SMD 1/10W 1Mohm F 0603 | BN | 0 % | 1.000 | PCE R34
64 | 1 | ........0341108315 | 0603WAF1004T5E | TM48 NA | RES SMD 1/10W 1Mohm F 0603 | BN | 100% | 1.000 | PCE R34
65 | 1 | ........0341113300 | Reference QVL | SM | NA | RES SMD 1/10W 2Kohm F 0603 | 2.000 | PCE R77,R78
66 | 1 | ........0341426301 | RC0603FR-07 220KL | TM | NA | RES SMD 1/10W 220Kohm F 0603 | CF | 0 % | 3.000 | PCE | R20, R54, R75
67 | 1 | ........0341426315 | 0603WAF2203T5E | TM48 NA | RES SMD 1/10W 220Kohm F 0603 | CF | 100% | 3.000 | PCE | R20, R54, R75
68 | 1 | ........0341539101 | RC0805FR-07 2RL | SM | NA | RES SMD 1/8W 2ohm F 0805 | CN | 0 % | 4.000 | PCE | R29, R30, R117, R119
69 | 1 | ........0341539115 | 0805W8F200KT5E | TM48 NA | RES SMD 1/8W 2ohm F 0805 | CN | 100% | 4.000 | PCE | R29, R30, R117, R119
70 | 1 | ........0341588300 | Reference QVL | TM | NA | RES SMD 1/10W 2.2Kohm F 0603 | 8.000 | PCE | R66,R69,R72,R83,R87,R88,R101,R106
71 | 1 | ........0341737301 | RC0603FR-07 680KL | TM | NA | RES SMD 1/10W 680Kohm F 0603 | CK | 0 % | 1.000 | PCE R38
72 | 1 | ........0341737315 | 0603WAF6803T5E | TM | NA | RES SMD 1/10W 680Kohm F 0603 | CK | 100% | 1.000 | PCE R38
73 | 1 | ........0341919115 | 0805W8F360KT5E | T_ | NA | RES SMD 1/8W 3.6ohm F 0805 | 4.000 | PCE | R32, R120, R27, R118
74 | 1 | ........0343000101 | RC0805JR-07 0RL | SM | NA | RES SMD 1/8W 0ohm J 0805 | CM | 0 % | 1.000 | PCE R23
75 | 1 | ........0343000115 | 0805W8J0000T5E | S_ | NA | RES SMD 1/8W 0ohm J 0805 | CM | 100% | 1.000 | PCE R23
76 | 1 | ........0343000301 | RC0603JR-07 0RL | SM | NA | RES SMD 1/10W 0ohm J 0603 | BK | 0 % | 2.000 | PCE R96, R115
77 | 1 | ........0343000315 | 0603WAJ0000T5E | SM | NA | RES SMD 1/10W 0ohm J 0603 | BK | 100% | 2.000 | PCE R96, R115
78 | 1 | ........0346059301 | RT0603BRE07 10KL | TM | NA | RES SMD 1/10W 10Kohm B 0603 | BS | 100% | 1.000 | PCE R98
79 | 1 | ........0346059303 | RN73H1JTTD1002B50 | TM | NA | RES SMD 1/10W 10Kohm B 0603 | BS | 0 % | 1.000 | PCE R98
80 | 1 | ........0346157300 | RT0603BRE07 110KL | R_ | NA | RES SMD 1/10W 110Kohm B 0603 | ND | 0 % | 1.000 | PCE R95
81 | 1 | ........0346157332 | WF06Q1103BTL | TM | NA | RES SMD 1/10W 110Kohm B 0603 | ND | 100% | 1.000 | PCE R95
82 | 1 | ........0461041004 | SMM02040C1001FB300 | TM | NA | RES MF 1/4W 1 Kohm F MELF 1.4*3.6 | 2.000 | PCE R62, R63
83 | 1 | ........0471110004 | SMM02070C4708FBP00 | T_ | NA | RES MF 1W 4.7ohm F MELF 2.2*5.8 | 9Z | 100% | 5.000 | PCE | R39, R40, R48, R49, R50
84 | 1 | ........0472028404 | CMB02070X1500GB200 | T_ | NA | RES MF PULSE 1W 150ohm G MELF 2.2*5.8 | 2.000 | PCE R44, R45
85 | 1 | ........04D1110004 | MMB02070C4708FB200 | TM | NA | RES MF 0.4W 4.7ohm F MELF 2.2*5.8 | 9Z | 0 % | 5.000 | PCE | R39, R40, R48, R49, R50
86 | 1 | ........0867011502 | 0501015.WR | T_ | 1 | FUSE F 15A 32VDC SMD 1206 | 1.000 | PCE F2A1
87 | 1 | ........1512446004 | GRM188R71H222KA01D | SM | NA | NRND CAP MC SMD 50V 2200pF K X7R 0603 | BC | 100% | 2.000 | PCE C12, C13
88 | 1 | ........1512446032 | 0603B222K500CT | SR | NA | CAP MC SMD 50V 2200PF K X7R 0603 0.8 | BC | 0 % | 2.000 | PCE C12, C13
89 | 1 | ........1512454004 | GRM188R71H103KA01D | SM | NA | NRND CAP MC SMD 50V 0.01uF K X7R 0603 | BD | 100% | 5.000 | PCE | C10, C33, C59, C36, C39
90 | 1 | ........1512454032 | 0603B103K500CT | SR | NA | CAP MC SMD 50V 0.01UF K X7R 0603 0.8 | BD | 0 % | 5.000 | PCE | C10, C33, C59, C36, C39
91 | 1 | ........1512458004 | GRM188R71H104KA93D | SM | NA | NRND CAP MC SMD 50V 0.1uF K X7R 0603 0.8 BG | 100% | 15.000 | PCE | C51, C52, C53, C56, C58, C38, C17, C18, | C24, C42, C44, C45, C47, C49, C55
92 | 1 | ........1512458032 | 0603B104K500CT | SR | NA | CAP MC SMD 50V 0.1uF K X7R 0603 0.8 | BG | 0 % | 15.000 | PCE | C51, C52, C53, C56, C58, C38, C17, C18, | C24, C42, C44, C45, C47, C49, C55
93 | 1 | ........1512482104 | GRM21BR71H683KA01L | TM | NA | NRND CAP MC SMD 50V 0.068uF K X7R 0805 | BF | 100% | 1.000 | PCE C7
94 | 1 | ........1512482132 | 0805B683K500CT | TR | NA | CAP MC SMD 50V 0.068uF K X7R 0805 0.8 | BF | 0 % | 1.000 | PCE C7
95 | 1 | ........1521538004 | GRM1885C2A221JA01D | T_ | NA | NRND CAP MC SMD 100V 220PF J C0G 0603 | BJ | 100% | 1.000 | PCE C14
96 | 1 | ........1521538032 | 0603N221J101CT | TR | NA | CAP MC SMD 100V 220PF J C0G 0603 0.8 | BJ | 0 % | 1.000 | PCE C14
97 | 1 | ........1522445003 | C1608X7R2A102KT | TS | NA | CAP MC SMD 100V 1000PF K X7R 0603 0.8 | BA | 0 % | 4.000 | PCE | C19, C20, C37, C40
98 | 1 | ........1522445004 | GRM188R72A102KA01D | TM | NA | NRND CAP MC SMD 100V 1000PF K X7R 0603 | BA | 100% | 4.000 | PCE | C19, C20, C37, C40
99 | 1 | ........1522445032 | 0603B102K101CT | TR | NA | CAP MC SMD 100V 1000PF K X7R 0603 0.8 | BA | 0 % | 4.000 | PCE | C19, C20, C37, C40
100 | 1 | ........1522458204 | GRM319R72A104KA01D | TM | NA | NRND CAP MC SMD 100V 0.1uF K X7R 1206 | BH | 100% | 3.000 | PCE | C25, C28, C29
101 | 1 | ........1522458232 | 1206B104K101CT | TS | NA | CAP MC SMD 100V 0.1uF K X7R 1206 1.25 | BH | 0 % | 3.000 | PCE | C25, C28, C29
102 | 1 | ........1531540200 | Reference QVL | T_ | NA | CAP MC SMD 200V 330pF J C0G 1206 0.6 | SX | 0 % | 2.000 | PCE C60,C61
103 | 1 | ........1531540203 | C3216C0G2D331JT | TS | NA | NRND CAP MC SMD 200V 330pF J C0G 1206 | SX | 100% | 2.000 | PCE C60, C61
104 | 1 | ........1531540209 | C1206C331J2GAC | TR | NA | CAP MC SMD 200V 330pF J C0G 1206 1.5 | SX | 0 % | 2.000 | PCE C60, C61
105 | 1 | ........1542491204 | GRM31CR71C106KA12L | TM | NA | NRND CAP MC SMD 16V 10uF K X7R 1206 1.6 | BE | 100% | 2.000 | PCE C46, C48
106 | 1 | ........1542491232 | 1206B106K160CT | TR | NA | CAP MC SMD 16V 10uF K X7R 1206 1.6 | BE | 0 % | 2.000 | PCE C46, C48
107 | 1 | ........1552459004 | GRM188R71E224KA88D | TM | NA | CAP MC SMD 25V 0.22uF K X7R 0603 0.8 | BI | 100% | 1.000 | PCE C31
108 | 1 | ........1552459032 | 0603B224K250CT | SS | NA | CAP MC SMD 25V 0.22UF K X7R 0603 0.8 | BI | 0 % | 1.000 | PCE C31
109 | 1 | ........1552460104 | GRM21BR71E684KA88L | TS | NA | NRND CAP MC SMD 25V 0.68uF K X7R 0805 | BL | 100% | 2.000 | PCE C8, C9
110 | 1 | ........1552460132 | 0805B684K250CT | T_ | NA | CAP MC SMD 25V 0.68uF K X7R 0805 1.25 | BL | 0 % | 2.000 | PCE C8, C9
111 | 1 | ........1552467104 | GRM21BR71E105KA99L | SM | NA | NRND CAP MC SMD 25V 1uF K X7R 0805 1.25 | BB | 100% | 2.000 | PCE C11, C21
112 | 1 | ........1552467132 | 0805B105K250CT | SR | NA | CAP MC SMD 25V 1uF K X7R 0805 1.25 | BB | 0 % | 2.000 | PCE C11, C21
113 | 1 | ........15A2467004 | GRM188R71A105KA61D | TS | NA | NRND CAP MC SMD 10V 1uF K X7R 0603 0.8 | UC | 100% | 1.000 | PCE C41
114 | 1 | ........15A2467032 | 0603B105K100CT | TS | NA | CAP MC SMD 10V 1UF K X7R 0603 0.8 | UC | 0 % | 1.000 | PCE C41
115 | 1 | ........201820570731 | US1D-E3/61T | TM | 1 | DIO FRD 1A 200V DO-214AC-2P 50nS SMD | DH | 0 % | 3.000 | PCE | V10, V16, V24
116 | 1 | ........201820570739 | US1D-13-F | TM | 1 | DIO FRD 1A 200V SMA-2P 50nS SMD | DH | 100% | 3.000 | PCE | V10, V16, V24
117 | 1 | ........201830610208 | STTH1L06U | TR | 1 | DIO FRD 1A 600V SMB-2P 80nS SMD | 2.000 | PCE V13, V14
118 | 1 | ........202780080035 | BAS40-07W | T_ | 1 | DIO SBD 120mA 40V SOT-343-4P 2D SMD | 1.000 | PCE V6
119 | 1 | ........203812510036 | RLZTE-112.0A | T_ | 1 | EOL DIO ZEN 0.5W 1.88-2.1V LLDS-2P SMD | DD | 0 % | 1.000 | PCE V34
120 | 1 | ........203851720039 | BZT52C2V0-7-F | TM | 1 | DIO ZEN 0.5W 1.91-2.09V SOD-123-2P SMD | DD | 100% | 1.000 | PCE V34
121 | 1 | ........203852520105 | MMSZ5226BT1G | TM | 1 | DIO ZEN 0.5W 3.14-3.47V SOD-123-2P SMD | DG | 0 % | 2.000 | PCE V42,V43
122 | 1 | ........203852520134 | MMSZ5226B | TM | 1 | DIO ZEN 0.5W 3.3V 3.14-3.47V SOD-123-2P | DG | 0 % | 2.000 | PCE V42,V43
123 | 1 | ........203852520139 | MMSZ5226B-7-F | T_ | 1 | DIO ZEN 0.5W 3.14-3.47V SOD-123-2P SMD | DG | 100% | 2.000 | PCE V42,V43
124 | 1 | ........203852620031 | MMSZ5243B-E3-08 | R_ | 1 | DIO ZEN 0.5W 13V 12.35-13.65V SOD-123-2P DX | 0 % | 1.000 | PCE V40
125 | 1 | ........203852620039 | MMSZ5243B-7-F | TS | 1 | DIO ZEN 0.5W 12.35-13.65V SOD-123-2P SMD DX | 100% | 1.000 | PCE V40
126 | 1 | ........204522000005 | BAS21LT1G | T_ | 1 | DIO SW 200mA 250V SOT-23-3P SMD | JU | 100% | 7.000 | PCE | V15, V18, V21, V23, V26, V27, V41
127 | 1 | ........204522000031 | BAS21-E3-08 | TM | 1 | DIO SW 200mA 250V SOT-23-3P SMD | JU | 0 % | 7.000 | PCE | V15, V18, V21, V23, V26, V27, V41
128 | 1 | ........204522000035 | BAS21 | TM | 1 | EOL DIO SW 250mA 250V SOT-23-3P SMD | JU | 0 % | 7.000 | PCE | V15, V18, V21, V23, V26, V27, V41
129 | 1 | ........204522000039 | BAS21-7-F | TM | 1 | DIO SW 200mA 250V SOT-23-3P SMD | JU | 0 % | 7.000 | PCE | V15, V18, V21, V23, V26, V27, V41
130 | 1 | ........205820630017 | S1M | TM | 1 | DIO SI 1A 1KV SMA-2P SMD | DE | 0 % | 2.000 | PCE V11, V12
131 | 1 | ........205820630021 | S1M | T_ | 1 | DIO SI 1A 1KV SMA-2P SMD | DE | 100% | 2.000 | PCE V11, V12
132 | 1 | ........210522000807 | BC847B | TS | 1 | TR 45V 100mA SOT-23-3P 200-450 SMD | DC | 100% | 1.000 | PCE V5
133 | 1 | ........210522000817 | BC847B | TM4C 1 | EOL TR 45V 100mA SOT-23-3P 200-450 SMD | DC | 0 % | 1.000 | PCE V5
134 | 1 | ........210522000835 | BC847B | TM | 1 | EOL TR 45V 100mA SOT-23-3P 200-450 SMD | DC | 0 % | 1.000 | PCE V5
135 | 1 | ........210522001105 | BC817-40LT1G | S_ | 1 | TR 45V 0.5A SOT-23-3P 250-600 SMD 0.225W DB | 0 % | 2.000 | PCE V30, V31
136 | 1 | ........210522001107 | BC817-40 | TS | 1 | TR 45V 500mA SOT-23-3P 250-600 SMD | DB | 100% | 2.000 | PCE V30, V31
137 | 1 | ........211522000807 | BC807-40 | TS | 1 | TR -45V -500mA SOT-23-3P 250-600 SMD | DA | 0 % | 2.000 | PCE V20, V32
138 | 1 | ........211522000817 | BC807-40 | TM | 1 | EOL TR -45V -0.8A SOT-23-3P 250-630 SMD | DA | 0 % | 2.000 | PCE V20, V32
139 | 1 | ........211522000839 | BC807-40-7-F | TM | 1 | TR -45V -500mA SOT-23-3P 250-600 SMD | DA | 100% | 2.000 | PCE V20, V32
140 | 1 | ........242522000117 | BSS138 | T_ | 1 | FET 50V 0.22A 3.5ohm LL SOT-23-3P SMD | D9 | 100% | 1.000 | PCE V25
141 | 1 | ........242522000134 | BSS138 | R_ | 1 | FET SS 50V 0.3A 3ohm LL SOT-23-3P SMD | D9 | 0 % | 1.000 | PCE V25 | BLANK
142 | 1 | ........2500108510 | L78L33ABUTR | TR | 1 | IC REGU 3.3V 100mA 5% SOT-89-3P SMD | 1.000 | PCE V29
143 | 1 | ........2500267214 | REF3030AIDBZR | TS | 1 | IC VOL REF 3V 25mA 0.2% SOT-23-3P SMD | 1.000 | PCE V44
144 | 1 | ........2500310513 | TLV431BSN1T1G | TM | 1 | IC VOL REF ADJ 1.24V 20mA 0.5% SOT-23-3P | 1.000 | PCE V22
145 | 1 | ........2510593710 | L6563STR | TM | 3 | IC PWM PFC SOIC-14P SMD | 1.000 | PCE U1
146 | 1 | ........2520261313 | NCS2333DR2G | TM | 1 | IC OP AMP DUAL RAIL-TO-RAIL SOIC-8P SMD | 1.000 | PCE N1
147 | 1 | ........2610517137 | 24LC64T-I/SN | TM | 1 | IC EEPROM 8K*8 5mS SOIC-8P SMD | QW | 100% | 1.000 | PCE D3
148 | 1 | ........2610531111 | CAT24C64WI-GT3 | TP | 1 | IC EEPROM 8K*8 5mS SOIC-8P SMD | QW | 0 % | 1.000 | PCE D3
149 | 1 | ........2610894537 | PIC18F25K20-I/SO | T_ | 1 | IC MCU FLASH 32K*8+256*8 SOIC-28P SMD | GG | 100% | 1.000 | PCE D1
150 | 1 | ........2611363837 | PIC18F27Q10T-I/SO | T_ | 1 | IC MCU FLASH 128K*8+1K*8 SOIC-28P SMD | GG | 0 % | 1.000 | PCE D1
151 | 1 | ........2611363937 | PIC18F25Q10T-I/SO | T_ | 1 | IC MCU FLASH 32K*8+256*8 SOIC-28P SMD | GG | 0 % | 1.000 | PCE D1
152 | 1 | ........2611365137 | PIC18F26Q10T-I/SO | T_ | 1 | IC MCU FLASH 64K*8+1024*8 SOIC-28P SMD | GG | 0 % | 1.000 | PCE D1
153 | 1 | ........2994054000 | TG | NA | PWB D E2 FR-4 189*115*1.6 | Q9 | 0 % | 1.000 | PCE P.W.B
154 | 1 | ........2994055200 | TG | NA | PWB D E1 FR-4 189*115*1.6 | Q9 | 100% | 1.000 | PCE P.W.B
155 | 1 | ........4090203200 | TLF-204-19A. | TD | NA | SOLDER PASTE SN96.5/AG3/CU0.5 TYPE4 | SP | 0 % | 0.400 | GRM
156 | 1 | ........4090207700 | SAC305 OM340 | SG | NA | SOLDER PASTE SN96.5/AG3/CU0.5 | SP | 100% | 0.400 | GRM
157 | 1 | ........X51221000014 | BC847BMTF | X04 | 1 | TR 45V 100mA SOT-23-3P 200-450 SMD | DC | 0 % | 1.000 | PCE V5