## Sheet1
1 | 1 | ........ | 0311059001 | RC1206FR-07 | 10KL | TM | RES | SMD | 1/4W | 10Kohm | F | 1206 | RD | 100% | 1.000 | PCE | R6
2 | 1 | ........ | 0311059008 | CRCW120610K0FKEA | TM | RES | SMD | 1/4W | 10Kohm | F | 1206 | RD | 0% | 1.000 | PCE | R6
3 | 1 | ........ | 0311066001 | RC1206FR-07 | 20KL | TM | RES | SMD | 1/4W | 20Kohm | F | 1206 | RC | 0% | 1.000 | PCE | R5
4 | 1 | ........ | 0311066003 | RK73H2BTTD2002F | TM48 | RES | SMD | 1/4W | 20Kohm | F | 1206 | RC | 100% | 1.000 | PCE | R5
5 | 1 | ........ | 0311066008 | CRCW120620K0FKEA | TM | RES | SMD | 1/4W | 20Kohm | F | 1206 | RC | 0% | 1.000 | PCE | R5
6 | 1 | ........ | 0311087001 | RC1206FR-07 | 100KL | TM | RES | SMD | 1/4W | 100Kohm | F | 1206 | RF | 0% | 3.000 | PCE | R8,R11,R13
7 | 1 | ........ | 0311087003 | RK73H2BTTD1003F | TM48 | RES | SMD | 1/4W | 100Kohm | F | 1206 | RF | 100% | 3.000 | PCE | R8,R11,R13
8 | 1 | ........ | 0311087008 | CRCW1206100KFKEA | TM | RES | SMD | 1/4W | 100Kohm | F | 1206 | RF | 0% | 3.000 | PCE | R8,R11,R13
9 | 1 | ........ | 0311095003 | RK73H2BTTD2213F | TM | RES | SMD | 1/4W | 221Kohm | F | 1206 | RH | 100% | 1.000 | PCE | R14
10 | 1 | ........ | 0311095008 | CRCW1206221KFKEA | TM | RES | SMD | 1/4W | 221Kohm | F | 1206 | RH | 0% | 1.000 | PCE | R14
11 | 1 | ........ | 0311108001 | RC1206FR-07 | 1ML | TM | RES | SMD | 1/4W | 1Mohm | F | 1206 | RE | 0% | 3.000 | PCE | R7,R12,R17
12 | 1 | ........ | 0311108003 | RK73H2BTTD1004F | TM | RES | SMD | 1/4W | 1Mohm | F | 1206 | RE | 100% | 3.000 | PCE | R7,R12,R17
13 | 1 | ........ | 0311108008 | CRCW12061M00FKEA | TM | RES | SMD | 1/4W | 1Mohm | F | 1206 | RE | 0% | 3.000 | PCE | R7,R12,R17
14 | 1 | ........ | 0311140001 | RC1206FR-07 | 75KL | TM | RES | SMD | 1/4W | 75Kohm | F | 1206 | RB | 0% | 1.000 | PCE | R4
15 | 1 | ........ | 0311140003 | RK73H2BTTD7502F | TM | RES | SMD | 1/4W | 75Kohm | F | 1206 | RB | 100% | 1.000 | PCE | R4
16 | 1 | ........ | 0311140008 | CRCW120675K0FKEA | TS | RES | SMD | 1/4W | 75Kohm | F | 1206 | RB | 0% | 1.000 | PCE | R4
17 | 1 | ........ | 0311230001 | RC1206FR-07 | 200KL | SM | RES | SMD | 1/4W | 200Kohm | F | 1206 | RG | 0% | 3.000 | PCE | R9,R10,R16
18 | 1 | ........ | 0311230003 | RK73H2BTTD2003F | TM48 | RES | SMD | 1/4W | 200Kohm | F | 1206 | RG | 100% | 3.000 | PCE | R9,R10,R16
19 | 1 | ........ | 0311230008 | CRCW1206200KFKEA | TM | RES | SMD | 1/4W | 200Kohm | F | 1206 | RG | 0% | 3.000 | PCE | R9,R10,R16
20 | 1 | ........ | 0311356001 | RC1206FR-07 | 24K3L | TM | RES | SMD | 1/4W | 24.3Kohm | F | 1206 | RJ | 100% | 1.000 | PCE | R15
21 | 1 | ........ | 0311356008 | CRCW120624K3FKEA | TS | RES | SMD | 1/4W | 24.3Kohm | F | 1206 | RJ | 0% | 1.000 | PCE | R15
22 | 1 | ........ | 0371210403 | RK73H2ETTD3011F | TM | RES | SMD | 1/3W | 3.01Kohm | F | 1210 | 1.000 | PCE | R3
23 | 1 | ........ | 1030150202 | T491C105K050AT | TR | CAP | TA | 50V | 1uF | K | SMD | TP | C | 4.7 | CA | 100% | 2.000 | PCE | C1,C4
24 | 1 | ........ | 1030150203 | TAJC105K050R | TM | CAP | TA | 50V | 1uF | K | SMD | TP | C | 4.7 | CA | 0% | 2.000 | PCE | C1,C4
25 | 1 | ........ | 1030173102 | T491B224K050AT | TR | CAP | TA | 50V | 0.22uF | K | SMD | TP | B | 2.7 | 1.000 | PCE | C3
26 | 1 | ........ | 1031174102 | T491B334M050AT | TR | CAP | TA | 50V | 0.33uF | M | SMD | TP | B | 2.7 | 1.000 | PCE | C2
27 | 1 | ........ | 1521456207 | 12061C223JAT2A | TM | CAP | MC | SMD | 100V | 0.022uF | J | X7R | 1206 | 1.5 | CB | 100% | 1.000 | PCE | C5
28 | 1 | ........ | 1521456209 | C1206C223J1RAC | TR | CAP | MC | SMD | 100V | 0.022uF | J | X7R | 1206 | 1.5 | CB | 0% | 1.000 | PCE | C5
29 | 1 | ........ | 203852610005 | MMSZ5242BT1G | T_ | DIO | ZEN | 0.5W | 11.4-12.6V | SOD-123-2P | SMD | 1.000 | PCE | D5
30 | 1 | ........ | 204850750039 | 1N4148W-7-F | SM | DIO | SW | 0.3A | 100V | SOD-123-2P | SMD | DA | 100% | 1.000 | PCE | D6
31 | 1 | ........ | 204851000005 | MMSD914T1G | TM | DIO | SW | 200mA | 100V | SOD-123-2P | SMD | DA | 0% | 1.000 | PCE | D6
32 | 1 | ........ | 205791630031 | S3M-E3/57T | TS | DIO | SI | 3A | 1KV | SMC-2P | SMD | DB | 100% | 2.000 | PCE | D1,D2
33 | 1 | ........ | 205791630031 | S3M-E3/57T | TS | DIO | SI | 3A | 1KV | SMC-2P | SMD | DB | 100% | 2.000 | PCE | D3,D4
34 | 1 | ........ | 205791630039 | S3M-13-F-73 | TM | DIO | SI | 3A | 1KV | SMC-2P | SMD | DB | 0% | 2.000 | PCE | D1,D2
35 | 1 | ........ | 205791630039 | S3M-13-F-73 | TM | DIO | SI | 3A | 1KV | SMC-2P | SMD | DB | 0% | 2.000 | PCE | D3,D4
36 | 1 | ........ | 205820630039 | S1M-13-F | SS | DIO | SI | 1A | 1KV | SMA-2P | SMD | 1.000 | PCE | D7
37 | 1 | ........ | 2520068314 | TLC3704IDR | TS | IC | COMPARATOR | QUAD | SOIC-14P | SMD | 1.000 | PCE | U1
38 | 1 | ........ | 2994884000 | TG | PWB | D | E2 | FR-4 | 58.04*38.35*1.6 | 1.000 | PCE
39 | 1 | ........ | 4090203200 | TLF-204-19A. | TD | SOLDER | PASTE | SAC305 | TYPE4 | TLF-204-19A. | 0.200 | GRM