## Sheet1
1 | 1 | ........ | 0311033015 | 1206W4F3000T5E | TM | RES | SMD | 1/4W | 300ohm | F | 1206 | 2.000 | PCE | R1,R34
2 | 1 | ........ | 0311070006 | RM12FTN3002 | TM | RES | SMD | 1/4W | 30Kohm | F | 1206 | 1.000 | PCE | R10
3 | 1 | ........ | 0311077015 | 1206W4F4702T5E | TM48 | RES | SMD | 1/4W | 47Kohm | F | 1206 | 1.000 | PCE | R9
4 | 1 | ........ | 0311082015 | 1206W4F6802T5E | TS | RES | SMD | 1/4W | 68Kohm | F | 1206 | 2.000 | PCE | R42,R44
5 | 1 | ........ | 0311107015 | 1206W4F8203T5E | TS | RES | SMD | 1/4W | 820Kohm | F | 1206 | 2.000 | PCE | R12,R16
6 | 1 | ........ | 0311259015 | 1206W4F7503T5E | TM48 | RES | SMD | 1/4W | 750Kohm | F | 1206 | 3.000 | PCE | R7,R37,R38
7 | 1 | ........ | 0311426000 | Reference | QVL | TM | RES | SMD | 1/4W | 220Kohm | F | 1206 | 1.000 | PCE | R11
8 | 1 | ........ | 0311514015 | 1206W4F2404T5E | TS | RES | SMD | 1/4W | 2.4Mohm | F | 1206 | 2.000 | PCE | R2,R3
9 | 1 | ........ | 0311737015 | 1206W4F6803T5E | TM | RES | SMD | 1/4W | 680Kohm | F | 1206 | 2.000 | PCE | R6,R36
10 | 1 | ........ | 0313188015 | 1206W4J018JT5E | TM48 | RES | SMD | 1/4W | 1.8ohm | J | 1206 | 1.000 | PCE | R40
11 | 1 | ........ | 0313335006 | RM12JTN335 | TM | RES | SMD | 1/4W | 3.3Mohm | J | 1206 | 2.000 | PCE | R28,R31
12 | 1 | ........ | 0341031115 | 0805W8F2200T5E | TM48 | RES | SMD | 1/8W | 220ohm | F | 0805 | 2.000 | PCE | R14,R22
13 | 1 | ........ | 0341041115 | 0805W8F1001T5E | SM | RES | SMD | 1/8W | 1Kohm | F | 0805 | 2.000 | PCE | R24,R45
14 | 1 | ........ | 0341052115 | 0805W8F4701T5E | SM | RES | SMD | 1/8W | 4.7Kohm | F | 0805 | 2.000 | PCE | R13,R39
15 | 1 | ........ | 0341056106 | RM10FTN8201 | SM | RES | SMD | 1/8W | 8.2Kohm | F | 0805 | 1.000 | PCE | R5
16 | 1 | ........ | 0341059115 | 0805W8F1002T5E | TM48 | RES | SMD | 1/8W | 10Kohm | F | 0805 | 3.000 | PCE | R8,R32,R41
17 | 1 | ........ | 0341264115 | 0805W8F1601T5E | TM48 | RES | SMD | 1/8W | 1.6Kohm | F | 0805 | 1.000 | PCE | R26
18 | 1 | ........ | 0341285115 | 0805W8F1821T5E | TM48 | RES | SMD | 1/8W | 1.82Kohm | F | 0805 | 1.000 | PCE | R43
19 | 1 | ........ | 0341424106 | RM10FTN51R0 | TM | RES | SMD | 1/8W | 51ohm | F | 0805 | 1.000 | PCE | R4
20 | 1 | ........ | 0341588115 | 0805W8F2201T5E | TM48 | RES | SMD | 1/8W | 2.2Kohm | F | 0805 | 1.000 | PCE | R15
21 | 1 | ........ | 1511446104 | GRM216R71H222JA01D | TM | NRND | CAP | MC | SMD | 50V | 2200pF | J | X7R | 0805 | 1.000 | PCE | C15
22 | 1 | ........ | 1511449227 | VJ1206Y472JXAAT | T_ | CAP | MC | SMD | 50V | 4700pF | J | X7R | 1206 | 1.68 | D4 | 0% | 1.000 | PCE | C35
23 | 1 | ........ | 1511449232 | 1206B472J500CT | SS | CAP | MC | SMD | 50V | 4700pF | J | X7R | 1206 | 0.8 | D4 | 100% | 1.000 | PCE | C35
24 | 1 | ........ | 1511454132 | 0805B103J500CT | TS | CAP | MC | SMD | 50V | 0.01uF | J | X7R | 0805 | 0.8 | 1.000 | PCE | C11
25 | 1 | ........ | 1511454204 | GRM319R71H103JA01D | TM | NRND | CAP | MC | SMD | 50V | 0.01uF | J | X7R | 1206 | D6 | 0% | 1.000 | PCE | C31
26 | 1 | ........ | 1511454209 | C1206C103J5RAC | TR | CAP | MC | SMD | 50V | 0.01uF | J | X7R | 1206 | 1.5 | D6 | 100% | 1.000 | PCE | C31
27 | 1 | ........ | 1511458109 | C0805C104J5RAC | SR | CAP | MC | SMD | 50V | 0.1uF | J | X7R | 0805 | 0.78 | 7.000 | PCE | C4,C17,C24,C28,C30,C33,C38
28 | 1 | ........ | 1511538104 | GRM2165C1H221JA01D | SM | NRND | CAP | MC | SMD | 50V | 220pF | J | C0G | 0805 | 0.6 | 1.000 | PCE | C6
29 | 1 | ........ | 1511542104 | GRM2165C1H471JA01D | TM | NRND | CAP | MC | SMD | 50V | 470pF | J | C0G | 0805 | 0.6 | 1.000 | PCE | C12
30 | 1 | ........ | 1511542132 | 0805N471J500CT | TG | CAP | MC | SMD | 50V | 470pF | J | C0G | 0805 | 0.8 | 1.000 | PCE | C14
31 | 1 | ........ | 1511545104 | GRM2195C1H102JA01D | SM | NRND | CAP | MC | SMD | 50V | 1000pF | J | C0G | 0805 | 1.000 | PCE | C10
32 | 1 | ........ | 1552459232 | 1206B224K250CT | TR | CAP | MC | SMD | 25V | 0.22uF | K | X7R | 1206 | 0.95 | 1.000 | PCE | C32
33 | 1 | ........ | 1552464209 | C1206C474K3RAC | TR | CAP | MC | SMD | 25V | 0.47uF | K | X7R | 1206 | 1.5 | CA | 100% | 4.000 | PCE | C9,C16,C21,C34
34 | 1 | ........ | 1552464232 | 1206B474K250CT | TS | CAP | MC | SMD | 25V | 0.47uF | K | X7R | 1206 | 1.15 | CA | 0% | 4.000 | PCE | C9,C16,C21,C34
35 | 1 | ........ | 1561538209 | C1206C221JCGAC | TS | CAP | MC | SMD | 500V | 220pF | J | C0G | 1206 | 1.65 | 1.000 | PCE | C37
36 | 1 | ........ | 1562458407 | 18127C104KAT2A | TS | CAP | MC | SMD | 500V | 0.1uF | K | X7R | 1812 | 2.79 | D5 | 0% | 1.000 | PCE | C36 | BLANK
37 | 1 | ........ | 15C2458404 | GRM43DR72J104KW01L | TM | CAP | MC | SMD | 630V | 0.1uF | K | X7R | 1812 | 2 | D5 | 100% | 1.000 | PCE | C36
38 | 1 | ........ | 201810360031 | RGL34J-E3/98 | T_ | DIO | FRD | 500mA | 600V | DO-213AA-2P | 250nS | SMD | 1.000 | PCE | D23
39 | 1 | ........ | 201820550123 | ES1B-E3/61T | TM | DIO | FRD | 1A | 100V | DO-214AC-2P | 15nS | SMD | 2.000 | PCE | D14,D19
40 | 1 | ........ | 203812511107 | BZV55-C2V7 | TS | DIO | ZEN | 0.5W | 2.5-2.9V | MINIMELF-2P | SMD | D1 | 0% | 1.000 | PCE | D5
41 | 1 | ........ | 203812511131 | TZMC2V7-GS08 | TM | DIO | ZEN | 0.5W | 2.5-2.9V | MINIMELF-2P | SMD | D1 | 100% | 1.000 | PCE | D5
42 | 1 | ........ | 203812540007 | BZV55-C5V1 | TS | DIO | ZEN | 0.5W | 4.8-5.4V | MINIMELF-2P | SMD | D2 | 0% | 1.000 | PCE | D18
43 | 1 | ........ | 203812540031 | TZMC5V1-GS08 | TM | DIO | ZEN | 0.5W | 4.8-5.4V | MINIMELF-2P | SMD | D2 | 100% | 1.000 | PCE | D18
44 | 1 | ........ | 203852610005 | MMSZ5242BT1G | T_ | DIO | ZEN | 0.5W | 11.4-12.6V | SOD-123-2P | SMD | RU | 100% | 1.000 | PCE | D22
45 | 1 | ........ | 203852610031 | MMSZ5242B-E3-08 | TM | DIO | ZEN | 0.5W | 11.4-12.6V | SOD-123-2P | SMD | RU | 0% | 1.000 | PCE | D22
46 | 1 | ........ | 203852610039 | MMSZ5242B-7-F | TR | DIO | ZEN | 0.5W | 11.4-12.6V | SOD-123-2P | SMD | RU | 0% | 1.000 | PCE | D22
47 | 1 | ........ | 204850750024 | 1N4148W-TP | TS | DIO | SW | 150mA | 100V | SOD-123-2P | SMD | QT | 0% | 4.000 | PCE | D4,D12,D13,D20
48 | 1 | ........ | 204850750039 | 1N4148W-7-F | SM | DIO | SW | 0.3A | 100V | SOD-123-2P | SMD | QT | 0% | 4.000 | PCE | D4,D12,D13,D20
49 | 1 | ........ | 204850750346 | 1N4148W-LTL | T_ | DIO | SW | 150mA | 100V | SOD-123-2P | SMD | QT | 100% | 4.000 | PCE | D4,D12,D13,D20
50 | 1 | ........ | 210523000107 | BC846B | TS | TR | 65V | 100mA | SOT-23-3P | 200-450 | SMD | 3.000 | PCE | T11,T12,T13
51 | 1 | ........ | 2500434114 | TL431ACDBZR | TS | IC | VOL | REF | ADJ | 2.495V | 100mA | 1% | SOT-23-3P | 1.000 | PCE | IC4
52 | 1 | ........ | 2923760106 | B82432T1334K000 | TS | INDUCTOR | 330uH | K | 120mA | 1812 | SMD | PZ | 100% | 1.000 | PCE | L10
53 | 1 | ........ | 2923760406 | B82432H1334K000 | T_ | INDUCTOR | 330uH | K | 110mA | 1812 | SMD | PZ | 0% | 1.000 | PCE | L10
54 | 1 | ........ | 2994859501 | TD | PWB | D | 1OZ | FR-4 | 188.4*161.5*1.6 | 1.000 | PCE
55 | 1 | ........ | 4020190600 | NE8800T | TD | ADHESIVE | SMD | EPOXY | RED | NE8800T | 0.510 | GRM
56 | 1 | ........ | 4090203200 | TLF-204-19A. | TD | SOLDER | PASTE | SN96.5/AG3/CU0.5 | TYPE4 | 0.500 | GRM