## Sheet1
1 | 1 | ........ | 0311059001 | RC1206FR-07 | 10KL | TM | RES | SMD | 1/4W | 10Kohm | F | 1206 | 1.000 | PCE | R1
2 | 1 | ........ | 0311087001 | RC1206FR-07 | 100KL | TM | RES | SMD | 1/4W | 100Kohm | F | 1206 | 2.000 | PCE | R7,R10
3 | 1 | ........ | 0311119001 | RC1206FR-07 | 90K9L | TM | RES | SMD | 1/4W | 90.9Kohm | F | 1206 | 1.000 | PCE | R2
4 | 1 | ........ | 0311318001 | RC1206FR-07 | 30K1L | TM | RES | SMD | 1/4W | 30.1Kohm | F | 1206 | 1.000 | PCE | R5
5 | 1 | ........ | 0311345001 | RC1206FR-07 | 243KL | TM | RES | SMD | 1/4W | 243Kohm | F | 1206 | 1.000 | PCE | R8
6 | 1 | ........ | 0311356001 | RC1206FR-07 | 24K3L | TM | RES | SMD | 1/4W | 24.3Kohm | F | 1206 | 2.000 | PCE | R9,R11
7 | 1 | ........ | 0321298401 | RC1210FR-07 | 2K43L | T_ | RES | SMD | 1/2W | 2.43Kohm | F | 1210 | 1.000 | PCE | R6
8 | 1 | ........ | 1030060200 | Reference | QVL | T_ | CAP | TA | 16V | 10uF | K | SMD | TP | C | 4.7E3 | 1.000 | PCE | C2
9 | 1 | ........ | 1030120202 | T491C106K035AT | RS | CAP | TA | 35V | 10uF | K | SMD | TP | C | 4.7 | 1.000 | PCE | C1
10 | 1 | ........ | 203521070107 | BZX84-C7V5 | TS | DIO | ZEN | 0.25W | 7-7.9V | SOT-23-3P | SMD | 1.000 | PCE | D5
11 | 1 | ........ | 203852670005 | MMSZ5248BT1G | SM | DIO | ZEN | 0.5W | 17.1-18.9V | SOD-123-2P | SMD | 1.000 | PCE | D9
12 | 1 | ........ | 204851000005 | MMSD914T1G | TM | DIO | SW | 200mA | 100V | SOD-123-2P | SMD | 2.000 | PCE | D8,D10
13 | 1 | ........ | 205791630046 | S3M | TM | DIO | SI | 3A | 1KV | SMC-2P | SMD | 4.000 | PCE | D1D2D3D4
14 | 1 | ........ | 205820630046 | S1M | TM | DIO | SI | 1A | 1KV | SMA-2P | 1K<=Trr<=2Kns | SMD | 2.000 | PCE | D6,D7
15 | 1 | ........ | 210523000105 | BC846BLT1G | T_ | TR | 65V | 100mA | SOT-23-3P | 200-450 | SMD | 3.000 | PCE | Q1,Q2,Q3
16 | 1 | ........ | 2994038900 | TR | PWB | D | E2 | FR-4 | 58.04*38.35*1.6 | 1.000 | PCE | PCB
17 | 1 | ........ | 4020190600 | NE8800T | TD | ADHESIVE | EPOXY | SMT | NE8800T | RED | 0.200 | GRM
18 | 1 | ........ | 4090203200 | TLF-204-19A. | TD | SOLDER | PASTE | SAC305 | TYPE4 | TLF-204-19A. | 0.200 | GRM